## Sheet1
上海市妇幼保健中心采样套装清单和具体参数要求
序号 | 所需耗材 | 数量 | 基本要求 | 具体参数
1 | 1.5ml冻存管 | 72000只 | 连盖冷冻管,，耐低温-80度 | PP（聚丙烯）原料 外观： 1、冻存管的外形结构和尺寸应符合标准规定。 2、冻存管呈无色透明或半透明状，内外表面应光洁，不应有毛刺、飞 边、穿孔、裂痕、杂质、气泡及明显变形等缺陷存在 3、冻存管管口应平整 4、冻存管管壁分布应均匀。标线、字样应清晰、完整，标线应平直， 粗细和分格均匀 5、冻存管管体与管盖配合应良好 物理性能： 1、将液体注至最高标线，颠倒十次后不应有水渗出 2、冻存管的容量允差应符合标准规定 生物性能： 1、产品可以以无菌形式和非无菌形式提供，无菌形式提供的冻存管应 无菌。 2、 冻存管若采用环氧乙烷灭菌后，其残留量应不大于 10mg/kg。
2 | 5ml抗凝抽血管 | 4800只 | 紫色抗凝管 | 材质：管子:PET（聚对苯二甲酸类）塑料或者玻璃；管盖： PP（聚丙烯）塑 料；胶塞：卤化丁基橡胶 外观： 1、塑料帽、管应清洁，无杂质无脏污；塑料帽、管应烘干无水分，管 外表面应手感涩。 2、胶塞应压到位，无空帽、变形、胶塞歪斜 3、标签内容、贴标方向、位置应正确；标签无褶皱、歪斜、翘；标签 字迹应清晰。 4、帽子规格颜色应正确，管子应无变形、裂，底托应干净无杂质无缺 料。 物理性能： 1、 添加剂种类应正确；添加剂量应准确； 2、 采血管的抽吸体积（充装容量）加上液体添加剂的体积应在标称的 公称液体容量的 90%~110%之间。 生物学性能： 辐照灭菌
3 | 5ml促凝抽血管 | 4800只 | 红色促凝管 | 材质：管子:PET（聚对苯二甲酸类）塑料或者玻璃；管盖： PP（聚丙烯）塑 料；胶塞：卤化丁基橡胶 外观： 1、塑料帽、管应清洁，无杂质无脏污；塑料帽、管应烘干无水分，管 外表面应手感涩。 2、胶塞应压到位，无空帽、变形、胶塞歪斜 3、标签内容、贴标方向、位置应正确；标签无褶皱、歪斜、翘；标签 字迹应清晰。 4、帽子规格颜色应正确，管子应无变形、裂，底托应干净无杂质无缺 料。 物理性能： 1、 添加剂种类应正确；添加剂量应准确； 2、 采血管的抽吸体积（充装容量）加上液体添加剂的体积应在标称的 公称液体容量的 90%~110%之间。 生物学性能： 辐照灭菌
4 | 15ml无菌离心管 | 3000只 | 成人尿液用，不离心，无菌 | 材料： PP（聚丙烯）原料 外观： 1、离心管呈无色透明或半透明状，内外表面应光洁，不应有毛刺、飞边、穿 孔、裂痕、杂质、气泡及明显变形等缺陷存在； 2、刻度线、字样应清晰、完整，刻度值应准确，容量误差在±5%之内。 物理性能： 1、盖子与管子配套，盖子能顺利旋下，无卡阻、滑牙，手感均匀，盖子无明 显歪斜等； 2、密封性：内装 3/4 容积的溶液，-50KPa 保持 300s 不漏液； 3、离心力：承受 9000G 的离心力 15 分钟后，管身及底部无任何异常。 生物学性能： 1、产品可以以无菌形式和非无菌形式提供，无菌形式提供的离心管应无菌。 2、 离心管若采用环氧乙烷灭菌后，其残留量应不大于 10mg/kg。
5 | 5ml冻存管 | 4000 | 成人尿液用，不离心，无菌 | PP（聚丙烯）原料 外观： 1、冻存管的外形结构和尺寸应符合标准规定。 2、冻存管呈无色透明或半透明状，内外表面应光洁，不应有毛刺、飞 边、穿孔、裂痕、杂质、气泡及明显变形等缺陷存在 3、冻存管管口应平整 4、冻存管管壁分布应均匀。标线、字样应清晰、完整，标线应平直， 粗细和分格均匀 5、冻存管管体与管盖配合应良好 物理性能： 1、将液体注至最高标线，颠倒十次后不应有水渗出 2、冻存管的容量允差应符合标准规定 生物性能： 1、产品可以以无菌形式和非无菌形式提供，无菌形式提供的冻存管应 无菌。 2、 冻存管若采用环氧乙烷灭菌后，其残留量应不大于 10mg/kg。
6 | 10ml针筒 | 2400只 | 一次性使用无菌注射器，加配针头，用于皮内、皮下、肌肉、静脉注射或抽取药液 | 10ml,用于皮内、皮下、肌肉、静脉注射或抽取药液
7 | 1ml灭菌塑料滴管 | 10000只 | PE（聚乙烯）塑料 | 材料 PE（聚乙烯）塑料 外观 ：吸管为半透明，表面应光洁，无明显变形、穿孔、沙眼、气泡、油污、杂质等缺陷； 吸管的管口面应平整、光滑，不允许有毛刺、飞边等缺陷。吸管的内壁应光滑，壁厚应均匀，整体匀称。 物理性能： 吸管的吸肚部位应有良好的弹性，以保证有足够的吸力。使用中不得有漏液现象。呼液后不得有明显的残留液体挂壁现象。
8 | 低温运输箱 | 12个 | 血液运输箱，6L，EPS材质，配合4℃的冷源板，箱内温度可以保持6-10小时2-8℃ | 为血液运输设计，充分考虑血液运输的专业需要，一体化注塑箱体，美观，重量轻，易清洁，内层聚氨脂发泡，保温性能佳 配合4℃的冷源板，箱内温度可以保持6-10小时2-8℃
9 | 1.5ml冻存盒（10*10） | 600个 | 10*10规格，纸质，防水封膜 | 纸质，防水封膜，10*10规格
10 | 5ml冻存盒（6*6） | 60个 | 6*6规格，纸质，防水封膜 | 纸质，防水封膜，6*6规格
11 | 低温标签纸（卷） | 12卷 | 25*20*3000张/卷，耐低温-80度，用于塑料玻璃合金等多种材质 | 耐低温-80度，耐水，用于塑料玻璃合金等多种材质
12 | 冻存架 | 20个 | 不锈钢材质，5层规格，20个/冰箱 | 不锈钢材质，5层规格，20个/冰箱
13 | 尿杯 | 10000只 | 透明塑料尿杯 | 塑料，透明色
14 | 21g蝴蝶针 | 4000支 | 配套真空采血器用于静脉采血 | 医用级聚丙烯制成的针座、SUS304不锈钢针管和保护套组成，经环氧乙烷灭菌，产品无菌。一次性使用
15 | 普通标签纸 | 6卷 | 热敏不干胶标签， 12000张/卷，20mm*10mm | 热敏不干胶标签
16 | 橡胶手套 | 40合 | 检查手套，天然橡胶胶乳（中号）有粉麻面（中号） | 天然橡胶胶乳组成
17 | 自封袋 | 10000个 | PE材质，每个袋子装3个1.5ml冻存管 | PE材质，透明，防潮、防污